## 1
附件2
惠东县人民医院第二间DSA暖通设备采购项目市场调研报价表
序号 | 项目名称 | 规格参数 | 单位 | 数量 | 单价（元） | 合计（元） | 备注
1 | 恒温恒湿机组AHU-1 | 风量（m3/h）：4200 机外余压（pa）：700 冷量（kw):30 热量（kw）：34.1 电加热功率（kw）：20 电机功率（kw）：2.2 机组尺寸（长*宽*高，mm）：4000*1325*946 机组重量（kg）：556 | 套 | 1
2 | 轴流排风机 | 电源（V、Hz):380、50 风量（m3/h）：8000 噪音（dB):62 静压（pa）：60 电源（V）：380 电流（A）：0.98 转速（r/min ）：910 功率（kw）：0.37 | 台 | 1
3 | 空调器 | 空调类型：风管送风式空调器 外机尺寸：宽945mm;高650mm; 深390mm 内机尺寸：宽1100mm;高200mm; 深450mm 匹数：大3匹 最大制热功率：2200W 最大制冷功率：2400W 制冷量：7200W 制热量：8000W 循环风量：1000m³/h | 套 | 1
4 | 铜管 | 产品名称：空调连接铜管 铜管材质：加厚TP2紫铜 铜管规格：直径15.88mm 适用匹数：1匹 2匹 3匹 5匹 保护材质：优质阻燃保温棉 | m | 30
合计金额（人民币小写）： | [5 empty] | 0
合计金额（人民币大写）： | [5 empty] | 0
注：1、报价为含税价格，包括设备费、包装运输费、安装调试费、装卸费、培训费、各项税金及供货期间的所有风险等其他交付采购人正常使用前的一切费用。 2、设备质保期限不少36个月（三年）。