## 2025年度计划调研清单
采购需求清单
序号 | 项目名称 | 功能描述及需求 | 数量 | 单位 | 进口/国产 | 备注/参考图片
1 | 髋关节置换体位摆放固定器（仅需耻骨联合部固定架） | 1、用于髋关节置换术等手术，患者需维持标准侧卧位时，用于侧卧位体位摆放固定（仅需耻骨联合部固定架） 2、含固定调节装置和与手术床连接固定装置 3、固定调节装置与人体接触部位为耻骨联合部（可参考图片） 手术床连接固定装置为通用，可与在院使用的手术床连接固定 | 1 | 套 | 国产 | 图片仅做选型参考，非固定型号
2 | 髋关节置换体位摆放固定器（脚托） | 1、用于膝关节置换术等手术，患者需维持及调节膝关节不同曲屈角度体位时，用于体位摆放固定（仅需脚托）（可参考图片） 5、含固定调节装置和与手术床连接固定装置 6、固定调节装置位于手术床床面，与足部接触。（可参考图片） 手术床连接固定装置为通用，可与在院使用的手术床连接固定（可参考图片） | 2 | 套 | 国产 | 图片仅做选型参考，非固定型号
3 | 无创动脉硬化检测仪 | 评估血管弹性、硬化程度及心血管医疗设备 | 1 | 台 | 国产
4 | 外周动脉斑块旋切控制装置 | 用于治疗外周动脉疾病的介入医疗器械，通过机械切除或研磨血管内斑块、恢复血流 | 1 | 台 | 国产
5 | 外周动脉血栓旋切抽吸动力系统 | 用于外周动脉血栓清除 | 1 | 台 | 国产
6 | 外周静脉血栓抽吸系统 | 用于深静脉血栓和浅静脉血栓的抽吸和清除 | 1 | 台 | 国产
7 | 女性俯卧折刀位腹部垫 |  | 1 | 个 | 国产
8 | 彩超机 | 配备经直肠双频探头、普通探头 | 1 | 台 | 国产
9 | 肌电图诱发电位仪 | 1、系统构成：前置放大器、刺激系统、数据处理系统、台车、电源系统及配件 2、通道数：四通道附可伸缩悬臂，悬臂移动距离不少于80cm，便于不移动仪器检查患者全身，为临床检查提供方便； 3、差模输入阻抗：≥2000兆欧 4、双脚踏开关 5、中文报告软件：将检查过程中输入的患者信息、记录的波形、波形的特征值、检查结论等转换为报告格式，打印到纸上或形成PDF文件。 6、检查项目管理器：自动形成患者的检查方案，可在各检查项目之间一键切换。 | 1 | 台 | 国产
10 | 数字脑电地形图仪 | 1.32导联针式放大器 2.具有ai功能，方便操作医生快速对异常波形定位。幅频特性：1Hz～30Hz，偏差≤+5%～-30% 3.功率谱幅度：偏差≤10% 4.功率谱频率：误差≤5% 5.噪声电平：≤ 2.0μVp-p 6.免费提供网络接口，可连接医院网络。 7.摄像机分辨率：≥1080P 8.彩色诱发闪光灯（无需更换任何挡板或挡片） 9.设备使用期限≥8年。 | 1 | 台 | 国产
11 | 肌骨超声成像系统 | 用途：用于检查肌肉、肌腱、神经、骨骼、关节等组织、可用于超声引导下注射。 中文操作系统，应用软件：具有肌骨扫描功能，引导注射程序等功能。 适合无菌消杀的要求。 探头类型：线阵探头：4-12MHz，最大探查深度≥36cm。 | 1 | 台 | 国产